## Przedmiar
Numer | Podstawa | Opis | Jedn. | Ilość | Krotn. | Obliczenia
| Kosztorys | Nazwa inwestycji
1 | Rozdział | Etap I - Wykonanie umocnień wylotów wraz z wykonaniem ziemnego rowu i zarurowań oraz zasypaniem istn. rowu
| Element | Umocnienie rowu na długości 5 m za istniejącym przepustem drogowym:
1.1 | Element | Odtworzenie trasy i punktów wysokościowych - D.01.01.01 (CPV 45100000-8)
1.1.1 | KNNR 1/111/2 | Roboty pomiarowe przy liniowych robotach ziemnych, trasa dróg w terenie pagórkowatym lub górskim | km | 0.01 | 1
1.2 | Element | Zdjęcie warstwy humusu i darniny - D.01.02.02 (CPV 45111000-8)
1.2.1 | KNNR 1/113/1 | Analogia! Usunięcie warstwy ziemi urodzajnej (humusu) za pomocą koparek, grubość warstwy do 15·cm Usunięcie warstwy humusu : 10,60=10,60 | m2 | 10.6 | 1 | Usunięcie warstwy humusu : 10,60=10,60
1.2.2 | KNR 201/212/8 (2) | Roboty ziemne koparkami podsiębiernymi z transportem urobku samochodami samowyładowczymi do 1·km, w ziemi uprzednio zmagazynowanej w hałdach, koparka 0,60·m3, grunt kategorii IV, spycharka 55·kW, samochód 5-10·t Wywóz : 10,60*0,15=1,59 | m3 | 1.59 | 1 | Wywóz : 10,60*0,15=1,59
1.2.3 | KNR 201/214/4 (2) | Nakłady uzupełniające do tablic 0201-0213 za każde dalsze rozpoczęte 0,5·km odległości transportu, ponad 1·km samochodami samowyładowczymi, po drogach utwardzonych, grunt kategorii III-IV, samochód 5-10·t Za dalszy kilometr : 10,60*0,15=1,59 | m3 | 1.59 | 9 | Za dalszy kilometr : 10,60*0,15=1,59
1.3 | Element | Wykonanie wykopów w gruntach nieskalistych - D.02.01.01 (CPV 45111000-8)
1.3.1 | KNNR 1/202/6 | Roboty ziemne wykonywane koparkami podsiębiernymi, z transportem urobku samochodami samowyładowczymi na odległość do 1·km, koparka 0,40 m3, kategoria gruntu III-IV - wraz z opłatą za składowanie Wykopy : (1,1*2)=2,20 (1,1*3)=3,30 (2,4*2,3*0,6)-(1,1*0,6)=2,65 -10,60*0,15=-1,59 | m3 | 6.56 | 1 | Wykopy : (1,1*2)=2,20 (1,1*3)=3,30 (2,4*2,3*0,6)-(1,1*0,6)=2,65 -10,60*0,15=-1,59
1.3.2 | KNNR 1/208/2 (2) | Nakłady uzupełniające do tablic za każdy dalszy rozpoczęty 1 km odległości transportu ponad 1 km samochodami samowyładowczymi, drogi o nawierzchni utwardzonej, kategoria gruntu I-IV, samochód 5-10·t - wraz z opłatą za składowanie Wywóz : (1,1*2)=2,20 (1,1*3)=3,30 (2,4*2,3*0,6)-(1,1*0,6)=2,65 -10,60*0,15=-1,59 | m3 | 6.56 | 9 | Wywóz : (1,1*2)=2,20 (1,1*3)=3,30 (2,4*2,3*0,6)-(1,1*0,6)=2,65 -10,60*0,15=-1,59
1.4 | Element | Umacnianianie powierzchniowe skarp, rowów i ścieków - D.06.01.01 (CPV 45112100-6)
1.4.1 | KNR 911/101/2 (2) | Wzmacnianie podłoża gruntowego geosiatkami i geowłókninami, na gruntach o umiarkowanej nośności, sposobem ręcznym, geotkanina Geotkanina : (4,5*2)+(3,1*3)+((3,5*2)+(2,4*0,6)+(2,1*0,6*2))=29,26 | m2 | 29.26 | 1 | Geotkanina : (4,5*2)+(3,1*3)+((3,5*2)+(2,4*0,6)+(2,1*0,6*2))=29,26
1.4.2 | KNR 911/501/1 | Hydroizolacja gruntu geomembranami, za pomocą klejenia Geomembrana : (0,7+0,7+1+1,3)*2=7,40 | m2 | 7.4 | 1 | Geomembrana : (0,7+0,7+1+1,3)*2=7,40
1.4.3 | KNNR 11/501/5 (1) | Podłoża i obsypki z kruszyw naturalnych dowiezionych, piasek Obsypka pod osadnik : 0,85*2=1,70 Obsypka pod ścianke czołową : (0,6*2,4*2,3)-(1,1*0,6)=2,65 Obsypka pod korytko kolejowe : 0,48*3=1,44 | m3 | 5.79 | 1 | Obsypka pod osadnik : 0,85*2=1,70 Obsypka pod ścianke czołową : (0,6*2,4*2,3)-(1,1*0,6)=2,65 Obsypka pod korytko kolejowe : 0,48*3=1,44
1.4.4 | KNNR 1/512/1 (2) | Umocnienie skarp płytami chodnikowymi, z osadzeniem elementów na ławie betonowej, wraz z wykonaniem ławy betonowej (1*2)*2=4,00 | m2 | 4 | 1 | (1*2)*2=4,00
1.4.5 | KNR 201/517/1 | Umocnienie rowów elementami prefabrykowanymi (korytkami żelbetowymi), z osadzeniem elementów na ławie betonowej, wraz z wykonaniem ławy betonowej | m | 3 | 1
1.4.6 | KNNR 6/605/3 | Analogia! Montaż osadnika betonowego w gotowym wykopie, | szt | 1 | 1
1.4.7 | KNR 1312/1505/5 | Analogia! Ścianki czołowe betonowe z betonu C25/30 zbrojone obustronnie siatką fi16, #10 cm (R= 0,955, M= 1,000, S= 1,000) (2*2,1*0,2)-(0,26*0,2)=0,79 | m3 | 0.79 | 1 | (2*2,1*0,2)-(0,26*0,2)=0,79
1.5 | Element | Sączki podłużne - D.03.03.01 (CPV 45255600-5)
1.5.1 | KNNR 11/703/3 (2) | Ułożenie drenażu z rur z tworzyw sztucznych, w zwojach, Dn·110·mm | m | 5 | 1
| Element | Umocnienie wylotu rowu szczelnego do rowu bez nazwy na odcinku 3 m:
1.6 | Element | Odtworzenie trasy i punktów wysokościowych - D.01.01.01 (CPV 45100000-8)
1.6.1 | KNNR 1/111/2 | Roboty pomiarowe przy liniowych robotach ziemnych, trasa dróg w terenie pagórkowatym lub górskim | km | 0.01 | 1
1.7 | Element | Zdjęcie warstwy humusu i darniny - D.01.02.02 (CPV 45111000-8)
1.7.1 | KNNR 1/113/1 | Analogia! Usunięcie warstwy ziemi urodzajnej (humusu) za pomocą koparek, grubość warstwy do 15·cm Usunięcie warstwy humusu : 6,08=6,08 | m2 | 6.08 | 1 | Usunięcie warstwy humusu : 6,08=6,08
1.7.2 | KNR 201/212/8 (2) | Roboty ziemne koparkami podsiębiernymi z transportem urobku samochodami samowyładowczymi do 1·km, w ziemi uprzednio zmagazynowanej w hałdach, koparka 0,60·m3, grunt kategorii IV, spycharka 55·kW, samochód 5-10·t Wywóz : 6,08*0,15=0,91 | m3 | 0.91 | 1 | Wywóz : 6,08*0,15=0,91
1.7.3 | KNR 201/214/4 (2) | Nakłady uzupełniające do tablic 0201-0213 za każde dalsze rozpoczęte 0,5·km odległości transportu, ponad 1·km samochodami samowyładowczymi, po drogach utwardzonych, grunt kategorii III-IV, samochód 5-10·t Za dodatkowy kilometr : 6,08*0,15=0,91 | m3 | 0.91 | 9 | Za dodatkowy kilometr : 6,08*0,15=0,91
1.8 | Element | Wykonanie wykopów w gruntach nieskalistych - D.02.01.01 (CPV 45111000-8)
1.8.1 | KNNR 1/202/6 | Roboty ziemne wykonywane koparkami podsiębiernymi, z transportem urobku samochodami samowyładowczymi na odległość do 1·km, koparka 0,40 m3, kategoria gruntu III-IV - wraz z opłatą za składowanie Wykopy : 2*3*0,85=5,10 | m3 | 5.1 | 1 | Wykopy : 2*3*0,85=5,10
1.8.2 | KNNR 1/208/2 (2) | Nakłady uzupełniające do tablic za każdy dalszy rozpoczęty 1 km odległości transportu ponad 1 km samochodami samowyładowczymi, drogi o nawierzchni utwardzonej, kategoria gruntu I-IV, samochód 5-10·t - wraz z opłatą za składowanie Wywóz : 2*3*0,85=5,10 | m3 | 5.1 | 9 | Wywóz : 2*3*0,85=5,10
1.9 | Element | Umacnianianie powierzchniowe skarp, rowów i ścieków - D.06.01.01 (CPV 45112100-6)
1.9.1 | KNR 911/101/2 (2) | Wzmacnianie podłoża gruntowego geosiatkami i geowłókninami, na gruntach o umiarkowanej nośności, sposobem ręcznym, geotkanina Geotkanina : 3,34*3=10,02 | m2 | 10.02 | 1 | Geotkanina : 3,34*3=10,02
1.9.2 | KNNR 11/501/5 (1) | Podłoża i obsypki z kruszyw naturalnych dowiezionych, piasek Obsypka : 0,56*3=1,68 | m3 | 1.68 | 1 | Obsypka : 0,56*3=1,68
1.9.3 | KNR 1301/320/1 | Płyta dna osadnika z betonem 1*1*0,2=0,20 | m3 | 0.2 | 1 | 1*1*0,2=0,20
1.9.4 | KNNR 6/204/6 | ANALOGIA!!! Nawierzchnie z kamienia tłuczonego, warstwa górna, po uwałowaniu 15·cm (20) - kamień łamany100/200 mm - umocnienie skarp 0,7*2+0,75*3*2=5,90 | m2 | 5.9 | 1.33 | 0,7*2+0,75*3*2=5,90
1.9.5 | KNNR 10/513/8 (1) | Wykonanie palisady, kołki Fi·10-12·cm, głębokość wbicia 1,50·m, grunt kategorii I-III | m | 2 | 1
1.10 | Element | Sączki podłużne - D.03.03.01 (CPV 45255600-5)
1.10.1 | KNNR 11/703/3 (2) | Ułożenie drenażu z rur z tworzyw sztucznych, w zwojach, Dn·110·mm | m | 3 | 1
| Element | Wykonanie robót związanych z realizacją rowu nieumocnionego
1.11 | Element | Odtworzenie trasy i punktów wysokościowych - D.01.01.01 (CPV 45100000-8)
1.11.1 | KNNR 1/111/2 | Roboty pomiarowe przy liniowych robotach ziemnych, trasa dróg w terenie pagórkowatym lub górskim | km | 0.27 | 1
1.12 | Element | Zdjęcie warstwy humusu i darniny - D.01.02.02 (CPV 45111000-8)
1.12.1 | KNNR 1/113/1 | Analogia! Usunięcie warstwy ziemi urodzajnej (humusu) za pomocą koparek, grubość warstwy do 15·cm 394,93=394,93 | m2 | 394.93 | 1 | 394,93=394,93
1.12.2 | KNR 201/212/8 (2) | Roboty ziemne koparkami podsiębiernymi z transportem urobku samochodami samowyładowczymi do 1·km, w ziemi uprzednio zmagazynowanej w hałdach, koparka 0,60·m3, grunt kategorii IV, spycharka 55·kW, samochód 5-10·t Wywóz : 394,93*0,15=59,24 | m3 | 59.24 | 1 | Wywóz : 394,93*0,15=59,24
1.12.3 | KNR 201/214/4 (2) | Nakłady uzupełniające do tablic 0201-0213 za każde dalsze rozpoczęte 0,5·km odległości transportu, ponad 1·km samochodami samowyładowczymi, po drogach utwardzonych, grunt kategorii III-IV, samochód 5-10·t Za dodatkowy kilometr : 394,93*0,15=59,24 | m3 | 59.24 | 9 | Za dodatkowy kilometr : 394,93*0,15=59,24
1.13 | Element | Wykonanie wykopów w gruntach nieskalistych - D.02.01.01 (CPV 45111000-8)
1.13.1 | KNNR 1/202/6 | Roboty ziemne wykonywane koparkami podsiębiernymi, z transportem urobku samochodami samowyładowczymi na odległość do 1·km, koparka 0,40 m3, kategoria gruntu III-IV - wraz z opłatą za składowanie Wykopy pod rów otwarty nieumocniony : (269,59-35)*0,59=138,41 Wykopy pod odcinki zarurowania rowu : 38,06*1,1+5,3*1,1=47,70 Wykopy pod ścianki czołowe : (4*(1,9*2,19*0,75))-(0,2*1,1*4)=11,60 Wykopy pod studnie : 2*(2,2*2,2*1,7)=16,46 -394,93*0,15=-59,24 -31,75=-31,75 | m3 | 123.18 | 1 | Wykopy pod rów otwarty nieumocniony : (269,59-35)*0,59=138,41 Wykopy pod odcinki zarurowania rowu : 38,06*1,1+5,3*1,1=47,70 Wykopy pod ścianki czołowe : (4*(1,9*2,19*0,75))-(0,2*1,1*4)=11,60 Wykopy pod studnie : 2*(2,2*2,2*1,7)=16,46 -394,93*0,15=-59,24 -31,75=-31,75
1.13.2 | KNNR 1/202/6 | Analogia! Roboty ziemne wykonywane koparkami podsiębiernymi, koparka 0,40 m3, kategoria gruntu III-IV | m3 | 31.75 | 1
1.13.3 | KNNR 1/208/2 (2) | Nakłady uzupełniające do tablic za każdy dalszy rozpoczęty 1 km odległości transportu ponad 1 km samochodami samowyładowczymi, drogi o nawierzchni utwardzonej, kategoria gruntu I-IV, samochód 5-10·t - wraz z opłatą za składowanie Wykopy pod rów otwarty nieumocniony : (269,59-35)*0,59=138,41 Wykopy pod odcinki zarurowania rowu : 38,06*1,1+5,3*1,1=47,70 Wykopy pod ścianki czołowe : (4*(1,9*2,19*0,75))-(0,2*1,1*4)=11,60 Wykopy pod studnie : 2*(2,2*2,2*1,7)=16,46 -394,93*0,15=-59,24 -31,75=-31,75 | m3 | 123.18 | 9 | Wykopy pod rów otwarty nieumocniony : (269,59-35)*0,59=138,41 Wykopy pod odcinki zarurowania rowu : 38,06*1,1+5,3*1,1=47,70 Wykopy pod ścianki czołowe : (4*(1,9*2,19*0,75))-(0,2*1,1*4)=11,60 Wykopy pod studnie : 2*(2,2*2,2*1,7)=16,46 -394,93*0,15=-59,24 -31,75=-31,75
1.13.4 | KNNR 1/214/2 (1) | Zasypanie wykopów fundamentowych podłużnych, punktowych, rowów, wykopów obiektowych, spycharki, grubość w stanie luźnym 30·cm, kategoria gruntu III-IV Zasypanie istniejącego rowu : 19,74=19,74 Uzupełnienie zasypu odcinków zarurowań : 12,01=12,01 | m3 | 31.75 | 1 | Zasypanie istniejącego rowu : 19,74=19,74 Uzupełnienie zasypu odcinków zarurowań : 12,01=12,01
1.14 | Element | Kanalizacja deszczowa - D.03.02.01 (CPV 45255600-5)
1.14.1 | KNNR 4/1308/6 | Kanały z rur typu PVC łączone na wcisk, Fi·400·mm | m | 35 | 1
1.14.2 | KNNR 6/605/3 | Przepusty rurowe pod zjazdami, ścianki czołowe dla rur Fi 40·cm, z osadzeniem na ławie betonowej | szt | 4 | 1
1.14.3 | KNNR 11/501/5 (1) | Podłoża i obsypki z kruszyw naturalnych dowiezionych, piasek Obsypka pod studnie : 13,45=13,45 Obsypka pod rury dn 400 : 35,69=35,69 Obsypka pod ścianki czołowe : 10,10=10,10 | m3 | 59.24 | 1 | Obsypka pod studnie : 13,45=13,45 Obsypka pod rury dn 400 : 35,69=35,69 Obsypka pod ścianki czołowe : 10,10=10,10
1.14.4 | KNNR 4/1413/8 | Podstawa studni betonowa Podstawa studni : 1,5*1,5*0,2*2=0,90 | m3 | 0.9 | 1 | Podstawa studni : 1,5*1,5*0,2*2=0,90
1.14.5 | KNNR 4/1413/3 (2) | Studnie rewizyjne z kręgów betonowych w gotowym wykopie, Fi·1200·mm, głębokość 3·m (1,5 m), | szt | 2 | 1
1.14.6 | KNNR 4/1413/4 | Studnie rewizyjne z kręgów betonowych w gotowym wykopie, Fi·1200·mm, za każde 0,5·m różnicy głębokości | 0.5 m | -6 | 1
1.15 | Element | Sączki podłużne - D.03.03.01 (CPV 45255600-5)
1.15.1 | KNNR 11/703/3 (2) | Ułożenie drenażu z rur z tworzyw sztucznych, w zwojach, Dn·110·mm | m | 35 | 1
2 | Rozdział | Etap II - Umocnienie projektowanego rowu elementami prefabrykowanymi wraz z wzmocnieniem podłoża oraz drenażem
2.1 | Element | Wykonanie wykopów w gruntach nieskalistych - D.02.01.01 (CPV 45111000-8)
2.1.1 | KNNR 1/202/6 | Roboty ziemne wykonywane koparkami podsiębiernymi, z transportem urobku samochodami samowyładowczymi na odległość do 1·km, koparka 0,40 m3, kategoria gruntu III-IV - wraz z opłatą za składowanie (269,59-35)*0,51=119,64 (6*(2,30*0,6*2,4)-(6*1,1*0,6))=15,91 | m3 | 135.55 | 1 | (269,59-35)*0,51=119,64 (6*(2,30*0,6*2,4)-(6*1,1*0,6))=15,91
2.1.2 | KNNR 1/208/2 (2) | Nakłady uzupełniające do tablic za każdy dalszy rozpoczęty 1 km odległości transportu ponad 1 km samochodami samowyładowczymi, drogi o nawierzchni utwardzonej, kategoria gruntu I-IV, samochód 5-10·t - wraz z opłatą za składowanie (269,59-35)*0,51=119,64 (6*(2,30*0,6*2,4)-(6*1,1*0,6))=15,91 | m3 | 135.55 | 9 | (269,59-35)*0,51=119,64 (6*(2,30*0,6*2,4)-(6*1,1*0,6))=15,91
2.2 | Element | Sączki podłużne - D.03.03.01 (CPV 45255600-5)
2.2.1 | KNNR 11/703/3 (2) | Ułożenie drenażu z rur z tworzyw sztucznych, w zwojach, Dn·110·mm 277,68-35=242,68 | m | 242.68 | 1 | 277,68-35=242,68
2.3 | Element | Umacnianianie powierzchniowe skarp, rowów i ścieków - D.06.01.01 (CPV 45112100-6)
2.3.1 | KNR 911/101/2 (2) | Wzmacnianie podłoża gruntowego geosiatkami i geowłókninami, na gruntach o umiarkowanej nośności, sposobem ręcznym, geotkanina Wzmocnienie pod korytka kolejowe : 746,63=746,63 Wzmocnienie pod ścianki czołowe i kaskady : 109,14=109,14 | m2 | 855.77 | 1 | Wzmocnienie pod korytka kolejowe : 746,63=746,63 Wzmocnienie pod ścianki czołowe i kaskady : 109,14=109,14
2.3.2 | KNR 911/501/1 | Hydroizolacja gruntu geomembranami, za pomocą klejenia Geomembrana : 50,71=50,71 | m2 | 50.71 | 1 | Geomembrana : 50,71=50,71
2.3.3 | KNNR 11/501/5 (1) | Podłoża i obsypki z kruszyw naturalnych dowiezionych, piasek Obsypka pod kaskady : 11,5=11,50 Obsypka pod korytko kolejowe : 115,98=115,98 | m3 | 127.48 | 1 | Obsypka pod kaskady : 11,5=11,50 Obsypka pod korytko kolejowe : 115,98=115,98
2.3.4 | KNR 201/517/1 | Umocnienie rowów elementami prefabrykowanymi (korytkami żelbetowymi), z osadzeniem elementów na ławie betonowej, wraz z ławą betonową 241,63=241,63 | m | 241.63 | 1 | 241,63=241,63
2.3.5 | KNR 1312/1505/5 | Analogia! Ścianki czołowe betonowe z betonu C25/30 zbrojone obustronnie siatką fi16, #10 cm (R= 0,955, M= 1,000, S= 1,000) 4,87=4,87 | m3 | 4.87 | 1 | 4,87=4,87
2.3.6 |  |  | ??? | 0 | 1

## Kosztorys uproszczony
ZDP.ZP.2721.20.2016
załącznik A1
KOSZTORYS OFERTOWY Budowa urządzeń odwadniających korpus drogi powiatowej nr 2025K Mietniów-Raciborsko w m. Mietniów w km 0+625 odc. Drogi 007-029
nr | Podstawa | Opis | Jedn | Ilość | Cena jedn. | wartość
| Kosztorys | Nazwa inwestycji
1 | Rozdział | Etap I - Wykonanie umocnień wylotów wraz z wykonaniem ziemnego rowu i zarurowań oraz zasypaniem istn. rowu
| Element | Umocnienie rowu na długości 5 m za istniejącym przepustem drogowym:
1.1 | Element | Odtworzenie trasy i punktów wysokościowych - D.01.01.01 (CPV 45100000-8)
1.1.1 | KNNR 1/111/2 | Roboty pomiarowe przy liniowych robotach ziemnych, trasa dróg w terenie pagórkowatym lub górskim | km | 0.245
1.2 | Element | Zdjęcie warstwy humusu i darniny - D.01.02.02 (CPV 45111000-8)
1.2.1 | KNNR 1/113/1 | Analogia! Usunięcie warstwy ziemi urodzajnej (humusu) za pomocą koparek, grubość warstwy do 15·cm Usunięcie warstwy humusu : 10,60=10,60 | m2 | 10.6
1.2.2 | wycena własna | Roboty ziemne koparkami podsiębiernymi z transportem urobku samochodami samowyładowczymi do 3·km, w ziemi uprzednio zmagazynowanej w hałdach, koparka 0,60·m3, grunt kategorii IV, samochód 5-10·t Wywóz : 10,60*0,15=1,59 | m3 | 1.59
1.3 | Element | Wykonanie wykopów w gruntach nieskalistych - D.02.01.01 (CPV 45111000-8)
1.3.1 | wycena własna | Roboty ziemne wykonywane koparkami podsiębiernymi, z transportem urobku samochodami samowyładowczymi na odległość do3·km, koparka 0,40 m3, kategoria gruntu III-IV - wraz z opłatą za składowanie Wykopy : (1,1*2)=2,20 (1,1*3)=3,30 (2,4*2,3*0,6)-(1,1*0,6)=2,65 -10,60*0,15=-1,59 | m3 | 6.56
1.4 | Element | Umacnianianie powierzchniowe skarp, rowów i ścieków - D.06.01.01 (CPV 45112100-6)
1.4.1 | KNR 911/101/2 (2) | Wzmacnianie podłoża gruntowego geosiatkami i geowłókninami, na gruntach o umiarkowanej nośności, sposobem ręcznym, geotkanina Geotkanina : (4,5*2)+(3,1*3)+((3,5*2)+(2,4*0,6)+(2,1*0,6*2))=29,26 | m2 | 29.26
1.4.2 | KNR 911/501/1 | Hydroizolacja gruntu geomembranami, za pomocą klejenia Geomembrana : (0,7+0,7+1+1,3)*2=7,40 | m2 | 7.4
1.4.3 | KNNR 11/501/5 (1) | Podłoża i obsypki z kruszyw naturalnych dowiezionych, piasek Obsypka pod osadnik : 0,85*2=1,70 Obsypka pod ścianke czołową : (0,6*2,4*2,3)-(1,1*0,6)=2,65 Obsypka pod korytko kolejowe : 0,48*3=1,44 | m3 | 5.79
1.4.4 | KNNR 1/512/1 (2) | Umocnienie skarp płytami chodnikowymi, z osadzeniem elementów na ławie betonowej, wraz z wykonaniem ławy betonowej (1*2)*2=4,00 | m2 | 4
1.4.5 | KNR 201/517/1 | Umocnienie rowów elementami prefabrykowanymi (korytkami żelbetowymi), z osadzeniem elementów na ławie betonowej, wraz z wykonaniem ławy betonowej | m | 3
1.4.6 | KNNR 6/605/3 | Analogia! Montaż osadnika betonowego w gotowym wykopie, | szt | 1
1.4.7 | KNR 1312/1505/5 | Analogia! Ścianki czołowe betonowe z betonu C25/30 zbrojone obustronnie siatką fi16, #10 cm (2*2,1*0,2)-(0,26*0,2)=0,79 | m3 | 0.79
1.5 | Element | Sączki podłużne - D.03.03.01 (CPV 45255600-5)
1.5.1 | KNNR 11/703/3 (2) | Ułożenie drenażu z rur z tworzyw sztucznych, w zwojach, Dn·110·mm | m | 5
| Element | Umocnienie wylotu rowu szczelnego do rowu bez nazwy na odcinku 3 m:
1.6 | Element | Odtworzenie trasy i punktów wysokościowych - D.01.01.01 (CPV 45100000-8)
1.6.1 | KNNR 1/111/2 | Roboty pomiarowe przy liniowych robotach ziemnych, trasa dróg w terenie pagórkowatym lub górskim | km | 0.245
1.7 | Element | Zdjęcie warstwy humusu i darniny - D.01.02.02 (CPV 45111000-8)
1.7.1 | KNNR 1/113/1 | Analogia! Usunięcie warstwy ziemi urodzajnej (humusu) za pomocą koparek, grubość warstwy do 15·cm Usunięcie warstwy humusu : 6,08=6,08 | m2 | 6.08
1.7.2 | wycena własna | Roboty ziemne koparkami podsiębiernymi z transportem urobku samochodami samowyładowczymi do 3·km, w ziemi uprzednio zmagazynowanej w hałdach, koparka 0,60·m3, grunt kategorii IV, samochód 5-10·t Wywóz : 6,08*0,15=0,91 | m3 | 0.91
1.8 | Element | Wykonanie wykopów w gruntach nieskalistych - D.02.01.01 (CPV 45111000-8)
1.8.1 | wycena własna | Roboty ziemne wykonywane koparkami podsiębiernymi, z transportem urobku samochodami samowyładowczymi na odległość do 3·km, koparka 0,40 m3, kategoria gruntu III-IV - wraz z opłatą za składowanie Wykopy : 2*3*0,85=5,10 | m3 | 5.1
1.9 | Element | Umacnianianie powierzchniowe skarp, rowów i ścieków - D.06.01.01 (CPV 45112100-6)
1.9.1 | KNR 911/101/2 (2) | Wzmacnianie podłoża gruntowego geosiatkami i geowłókninami, na gruntach o umiarkowanej nośności, sposobem ręcznym, geotkanina Geotkanina : 3,34*3=10,02 | m2 | 10.02
1.9.2 | KNNR 11/501/5 (1) | Podłoża i obsypki z kruszyw naturalnych dowiezionych, piasek Obsypka : 0,56*3=1,68 | m3 | 1.68
1.9.3 | KNR 1301/320/1 | Płyta dna osadnika z betonem 1*1*0,2=0,20 | m3 | 0.2
1.9.4 | KNNR 6/204/6 | ANALOGIA!!! Nawierzchnie z kamienia tłuczonego, warstwa górna, po uwałowaniu 15·cm (20) - kamień łamany100/200 mm - umocnienie skarp 0,7*2+0,75*3*2=5,90 | m2 | 5.9
1.9.5 | KNNR 10/513/8 (1) | Wykonanie palisady, kołki Fi·10-12·cm, głębokość wbicia 1,50·m, grunt kategorii I-III | m | 2
1.10 | Element | Sączki podłużne - D.03.03.01 (CPV 45255600-5)
1.10.1 | KNNR 11/703/3 (2) | Ułożenie drenażu z rur z tworzyw sztucznych, w zwojach, Dn·110·mm | m | 3
| Element | Wykonanie robót związanych z realizacją rowu nieumocnionego
1.11 | Element | Odtworzenie trasy i punktów wysokościowych - D.01.01.01 (CPV 45100000-8)
1.11.1 | KNNR 1/111/2 | Roboty pomiarowe przy liniowych robotach ziemnych, trasa dróg w terenie pagórkowatym lub górskim | km | 0.27
1.12 | Element | Zdjęcie warstwy humusu i darniny - D.01.02.02 (CPV 45111000-8)
1.12.1 | KNNR 1/113/1 | Analogia! Usunięcie warstwy ziemi urodzajnej (humusu) za pomocą koparek, grubość warstwy do 15·cm 394,93=394,93 | m2 | 394.93
1.12.2 | wycena własna | Roboty ziemne koparkami podsiębiernymi z transportem urobku samochodami samowyładowczymi do 3·km, w ziemi uprzednio zmagazynowanej w hałdach, koparka 0,60·m3, grunt kategorii IV, samochód 5-10·t Wywóz : 394,93*0,15=59,24 | m3 | 59.24
1.12.3
1.13 | Element | Wykonanie wykopów w gruntach nieskalistych - D.02.01.01 (CPV 45111000-8)
1.13.1 | wycena własna | Roboty ziemne wykonywane koparkami podsiębiernymi, z transportem urobku samochodami samowyładowczymi na odległość do 3·km, koparka 0,40 m3, kategoria gruntu III-IV - wraz z opłatą za składowanie Wykopy pod rów otwarty nieumocniony : (269,59-35)*0,59=138,41 Wykopy pod odcinki zarurowania rowu : 38,06*1,1+5,3*1,1=47,70 Wykopy pod ścianki czołowe : (4*(1,9*2,19*0,75))-(0,2*1,1*4)=11,60 Wykopy pod studnie : 2*(2,2*2,2*1,7)=16,46 -394,93*0,15=-59,24 -31,75=-31,75 | m3 | 123.18
1.13.2 | KNNR 1/202/6 | Analogia! Roboty ziemne wykonywane koparkami podsiębiernymi, koparka 0,40 m3, kategoria gruntu III-IV | m3 | 31.75
1.13.4 | KNNR 1/214/2 (1) | Zasypanie wykopów fundamentowych podłużnych, punktowych, rowów, wykopów obiektowych, spycharki, grubość w stanie luźnym 30·cm, kategoria gruntu III-IV Zasypanie istniejącego rowu : 19,74=19,74 Uzupełnienie zasypu odcinków zarurowań : 12,01=12,01 | m3 | 31.75
1.14 | Element | Kanalizacja deszczowa - D.03.02.01 (CPV 45255600-5)
1.14.1 | KNNR 4/1308/6 | Kanały z rur typu PVC łączone na wcisk, Fi·400·mm | m | 35
1.14.2 | KNNR 6/605/3 | Przepusty rurowe pod zjazdami, ścianki czołowe dla rur Fi 40·cm, z osadzeniem na ławie betonowej | szt | 4
1.14.3 | KNNR 11/501/5 (1) | Podłoża i obsypki z kruszyw naturalnych dowiezionych, piasek Obsypka pod studnie : 13,45=13,45 Obsypka pod rury dn 400 : 35,69=35,69 Obsypka pod ścianki czołowe : 10,10=10,10 | m3 | 59.24
1.14.4 | KNNR 4/1413/8 | Podstawa studni betonowa Podstawa studni : 1,5*1,5*0,2*2=0,90 | m3 | 0.9
1.14.5 | KNNR 4/1413/3 (2) | Studnie rewizyjne z kręgów betonowych w gotowym wykopie, Fi·1200·mm, głębokość 3·m (1,5 m), | szt | 2
1.14.6 | KNNR 4/1413/4 | Studnie rewizyjne z kręgów betonowych w gotowym wykopie, Fi·1200·mm, za każde 0,5·m różnicy głębokości | 0.5 m | -6
1.15 | Element | Sączki podłużne - D.03.03.01 (CPV 45255600-5)
1.15.1 | KNNR 11/703/3 (2) | Ułożenie drenażu z rur z tworzyw sztucznych, w zwojach, Dn·110·mm | m | 35
2 | Rozdział | Etap II - Umocnienie projektowanego rowu elementami prefabrykowanymi wraz z wzmocnieniem podłoża oraz drenażem
2.1 | Element | Wykonanie wykopów w gruntach nieskalistych - D.02.01.01 (CPV 45111000-8)
2.1.1 | wycena własna | Roboty ziemne wykonywane koparkami podsiębiernymi, z transportem urobku samochodami samowyładowczymi na odległość do 3·km, koparka 0,40 m3, kategoria gruntu III-IV - wraz z opłatą za składowanie (269,59-35)*0,51=119,64 (6*(2,30*0,6*2,4)-(6*1,1*0,6))=15,91 | m3 | 135.55
2.2 | Element | Sączki podłużne - D.03.03.01 (CPV 45255600-5)
2.2.1 | KNNR 11/703/3 (2) | Ułożenie drenażu z rur z tworzyw sztucznych, w zwojach, Dn·110·mm 277,68-35=242,68 | m | 242.68
2.3 | Element | Umacnianianie powierzchniowe skarp, rowów i ścieków - D.06.01.01 (CPV 45112100-6)
2.3.1 | KNR 911/101/2 (2) | Wzmacnianie podłoża gruntowego geosiatkami i geowłókninami, na gruntach o umiarkowanej nośności, sposobem ręcznym, geotkanina Wzmocnienie pod korytka kolejowe : 746,63=746,63 Wzmocnienie pod ścianki czołowe i kaskady : 109,14=109,14 | m2 | 855.77
2.3.2 | KNR 911/501/1 | Hydroizolacja gruntu geomembranami, za pomocą klejenia Geomembrana : 50,71=50,71 | m2 | 50.71
2.3.3 | KNNR 11/501/5 (1) | Podłoża i obsypki z kruszyw naturalnych dowiezionych, piasek Obsypka pod kaskady : 11,5=11,50 Obsypka pod korytko kolejowe : 115,98=115,98 | m3 | 127.48
2.3.4 | KNR 201/517/1 | Umocnienie rowów elementami prefabrykowanymi (korytkami żelbetowymi), z osadzeniem elementów na ławie betonowej, wraz z ławą betonową 241,63=241,63 | m | 241.63
2.3.5 | KNR 1312/1505/5 | Analogia! Ścianki czołowe betonowe z betonu C25/30 zbrojone obustronnie siatką fi16, #10 cm 4,87=4,87 | m3 | 4.87
wartość netto
wartość brutto
wartość vat
………………………………………………………………..
data i podpis

## Zestawienie R
Lp. | Nazwa | Jednostka | Ilość całkowita | Cena | Wartość
Nazwa inwestycji
1 | Betoniarze grupa IV | r-g | 0.86 |  | 12.9
2 | Brukarze grupa II | r-g | 775.62 |  | 11634.3
3 | Cieśle grupa IV | r-g | 0.58 |  | 8.7
4 | Robocizna | r-g | 122.94 |  | 1844.1
5 | Robotnicy | r-g | 855.53 |  | 12832.95
6 | Robotnicy grupa I | r-g | 2.56 |  | 38.4
Etap I - Wykonanie umocnień wylotów wraz z wykonaniem ziemnego rowu i zarurowań oraz zasypaniem istn. rowu
1 | Betoniarze grupa IV | r-g | 0.86 | 15 | 12.9
2 | Brukarze grupa II | r-g | 9.51 | 15 | 142.65
3 | Cieśle grupa IV | r-g | 0.58 | 15 | 8.7
4 | Robocizna | r-g | 6.04 | 15 | 90.6
5 | Robotnicy | r-g | 387.32 | 15 | 5809.8
6 | Robotnicy grupa I | r-g | 2.56 | 15 | 38.4
Etap II - Umocnienie projektowanego rowu elementami prefabrykowanymi wraz z wzmocnieniem podłoża oraz drenażem
1 | Brukarze grupa II | r-g | 766.11 | 15 | 11491.65
2 | Robocizna | r-g | 116.9 | 15 | 1753.5
3 | Robotnicy | r-g | 468.21 | 15 | 7023.15

## Zestawienie M
Lp. | Nazwa | Jednostka | Ilość całkowita | Cena | Wartość
Nazwa inwestycji
1 | Asfalt drogowy - stały D 160/220 - luzem | kg | 2.7 |  | 6.29
2 | Bale iglaste obrzynane, wymiarowe klasa III, grubości 50-100·mm | m3 | 3.11 |  | 2241.68
3 | Beton zwykły z kruszywa naturalnego B-10 (mieszanka betonowa) | m3 | 2.23 |  | 473.96
4 | Beton zwykły z kruszywa naturalnego B-20 (mieszanka betonowa) | m3 | 30.49 |  | 7627.68
5 | Beton zwykły z kruszywa naturalnego B-30 (mieszanka betonowa) | m3 | 8.98 |  | 2538.2
6 | Beton zwykły z kruszywa naturalnego B-7.5 (mieszanka betonowa) | m3 | 0.6 |  | 131.24
7 | Deski iglaste obrzynane klasa III, grubości 25·mm | m3 | 0.17 |  | 109.17
8 | Deski iglaste obrzynane klasa III, grubości 45·mm | m3 | 0.02 |  | 19.67
9 | Drewno iglaste okrągłe korowane, nasycone, na stemple | m3 | 0.04 |  | 23.31
10 | Elementy żelbetowe (korytka) | szt | 337.59 |  | 21943.35
11 | Geomembrana | m2 | 69.73 |  | 1045.95
12 | Geotkanina | m2 | 939.8 |  | 10572.75
13 | Geowłóknina drenażowa | m2 | 3.43 |  | 35.16
14 | Gwoździe budowlane okrągłe gołe | kg | 0.03 |  | 0.16
15 | Klej do łączenia geomembran | kg | 5.23 |  | 136.82
16 | Kliniec sortowany 4.0-31.5 | t | 0.27 |  | 24.27
17 | Kołki faszynowe Fi·10-12·cm długości 190-200·cm | szt | 18.8 |  | 222.97
18 | Krąg betonowy o wysokości 500·mm, Fi·1200·mm | szt | 4 |  | 1155.12
19 | Lepik asfaltowy bez wypełniaczy, stosowany na gorąco | kg | 23.8 |  | 70.69
20 | Miał kamienny łamany (kruszyny) 0-4.0 mm | t | 0.16 |  | 5.02
21 | Osadniki betonowe | szt | 1 |  | 638
22 | Piasek do betonów zwykłych naturalny | m3 | 236.92 |  | 8048.17
23 | Płyta chodnikowa betonowa 50x50x7cm klasa II, szara | szt | 16.24 |  | 151.03
24 | Pokrywa nadstudzienna żelbetowa Fi·1200·mm | szt | 2 |  | 374.86
25 | Roztwór asfaltowy do gruntowania "Abizol R" | kg | 3.52 |  | 11.4
26 | Roztwór asfaltowy izolacyjny "Abizol P" | kg | 6.48 |  | 19.38
27 | Rura drenarska karbowana PVC z otworem 1,5x5,0·mm, 125·mm | m | 291.12 |  | 3027.65
28 | Rura PVC kanalizacji zewnętrznej kielichowa 400/11,7 mm | m | 35.7 |  | 7994.3
29 | Słupki drewniane iglaste Fi·70·mm | m3 | 0.08 |  | 12
30 | Stopnie włazowe żeliwne | szt | 5.8 |  | 105.39
31 | Szpilki z prętów stalowych | szt | 62.65 |  | 676.62
32 | Środki przeciw przyczepności betonu "Separbet" | kg | 0.01 |  | 0.07
33 | Śruby ciesielskie | kg | 0.32 |  | 2.88
34 | Tłuczeń kamienny do nawierzchni drogowych, łamany sortowany | t | 2.5 |  | 276.55
35 | Właz kanałowy żeliwny typ ciężki | szt | 2 |  | 814.06
36 | Woda przemysłowa | m3 | 2.79 |  | 15.35
37 | Zaprawa cementowa M7 (m.50) | m3 | 0.06 |  | 14.54
| Pomocnicze: |  |  |  | 964.22
Etap I - Wykonanie umocnień wylotów wraz z wykonaniem ziemnego rowu i zarurowań oraz zasypaniem istn. rowu
1 | Asfalt drogowy - stały D 160/220 - luzem | kg | 2.7 | 2.33 | 6.29
2 | Bale iglaste obrzynane, wymiarowe klasa III, grubości 50-100·mm | m3 | 0.43 | 720.8 | 309.94
3 | Beton zwykły z kruszywa naturalnego B-10 (mieszanka betonowa) | m3 | 2.23 | 212.54 | 473.96
4 | Beton zwykły z kruszywa naturalnego B-20 (mieszanka betonowa) | m3 | 0.77 | 250.17 | 192.63
5 | Beton zwykły z kruszywa naturalnego B-30 (mieszanka betonowa) | m3 | 3.87 | 282.65 | 1093.86
6 | Beton zwykły z kruszywa naturalnego B-7.5 (mieszanka betonowa) | m3 | 0.6 | 218.74 | 131.24
7 | Deski iglaste obrzynane klasa III, grubości 25·mm | m3 | 0.17 | 642.16 | 109.17
8 | Deski iglaste obrzynane klasa III, grubości 45·mm | m3 | 0.02 | 983.5 | 19.67
9 | Drewno iglaste okrągłe korowane, nasycone, na stemple | m3 | 0.04 | 582.72 | 23.31
10 | Elementy żelbetowe (korytka) | szt | 4.14 | 65 | 269.1
11 | Geomembrana | m2 | 8.88 | 15 | 133.2
12 | Geotkanina | m2 | 41.24 | 11.25 | 463.95
13 | Geowłóknina drenażowa | m2 | 0.52 | 10.25 | 5.33
14 | Gwoździe budowlane okrągłe gołe | kg | 0.03 | 5.42 | 0.16
15 | Klej do łączenia geomembran | kg | 0.67 | 26.16 | 17.53
16 | Kliniec sortowany 4.0-31.5 | t | 0.27 | 89.9 | 24.27
17 | Kołki faszynowe Fi·10-12·cm długości 190-200·cm | szt | 18.8 | 11.86 | 222.97
18 | Krąg betonowy o wysokości 500·mm, Fi·1200·mm | szt | 4 | 288.78 | 1155.12
19 | Lepik asfaltowy bez wypełniaczy, stosowany na gorąco | kg | 23.8 | 2.97 | 70.69
20 | Miał kamienny łamany (kruszyny) 0-4.0 mm | t | 0.16 | 31.4 | 5.02
21 | Osadniki betonowe | szt | 1 | 638 | 638
22 | Piasek do betonów zwykłych naturalny | m3 | 81.39 | 33.97 | 2764.82
23 | Płyta chodnikowa betonowa 50x50x7cm klasa II, szara | szt | 16.24 | 9.3 | 151.03
24 | Pokrywa nadstudzienna żelbetowa Fi·1200·mm | szt | 2 | 187.43 | 374.86
25 | Roztwór asfaltowy do gruntowania "Abizol R" | kg | 3.52 | 3.24 | 11.4
26 | Roztwór asfaltowy izolacyjny "Abizol P" | kg | 6.48 | 2.99 | 19.38
27 | Rura drenarska karbowana PVC z otworem 1,5x5,0·mm, 125·mm | m | 43.83 | 10.4 | 455.83
28 | Rura PVC kanalizacji zewnętrznej kielichowa 400/11,7 mm | m | 35.7 | 223.93 | 7994.3
29 | Słupki drewniane iglaste Fi·70·mm | m3 | 0.08 | 150 | 12
30 | Stopnie włazowe żeliwne | szt | 5.8 | 18.17 | 105.39
31 | Szpilki z prętów stalowych | szt | 2.75 | 10.8 | 29.7
32 | Środki przeciw przyczepności betonu "Separbet" | kg | 0.01 | 6.78 | 0.07
33 | Śruby ciesielskie | kg | 0.32 | 8.99 | 2.88
34 | Tłuczeń kamienny do nawierzchni drogowych, łamany sortowany | t | 2.5 | 110.62 | 276.55
35 | Właz kanałowy żeliwny typ ciężki | szt | 2 | 407.03 | 814.06
36 | Woda przemysłowa | m3 | 0.84 | 5.5 | 4.62
37 | Zaprawa cementowa M7 (m.50) | m3 | 0.06 | 242.36 | 14.54
| Pomocnicze: |  | 1 | 435.3 | 435.3
Etap II - Umocnienie projektowanego rowu elementami prefabrykowanymi wraz z wzmocnieniem podłoża oraz drenażem
1 | Bale iglaste obrzynane, wymiarowe klasa III, grubości 50-100·mm | m3 | 2.68 | 720.8 | 1931.74
2 | Beton zwykły z kruszywa naturalnego B-20 (mieszanka betonowa) | m3 | 29.72 | 250.17 | 7435.05
3 | Beton zwykły z kruszywa naturalnego B-30 (mieszanka betonowa) | m3 | 5.11 | 282.65 | 1444.34
4 | Elementy żelbetowe (korytka) | szt | 333.45 | 65 | 21674.25
5 | Geomembrana | m2 | 60.85 | 15 | 912.75
6 | Geotkanina | m2 | 898.56 | 11.25 | 10108.8
7 | Geowłóknina drenażowa | m2 | 2.91 | 10.25 | 29.83
8 | Klej do łączenia geomembran | kg | 4.56 | 26.16 | 119.29
9 | Piasek do betonów zwykłych naturalny | m3 | 155.53 | 33.97 | 5283.35
10 | Rura drenarska karbowana PVC z otworem 1,5x5,0·mm, 125·mm | m | 247.29 | 10.4 | 2571.82
11 | Szpilki z prętów stalowych | szt | 59.9 | 10.8 | 646.92
12 | Woda przemysłowa | m3 | 1.95 | 5.5 | 10.73
| Pomocnicze: |  | 1 | 528.92 | 528.92

## Zestawienie S
Lp. | Nazwa | Jednostka | Ilość całkowita | Cena | Wartość
Nazwa inwestycji
1 | Ciągnik kołowy (1) | m-g | 2.67 |  | 113.42
2 | Koparka jednonaczyniowa na podwoziu gąsienicowym 0.40·m3 (1) | m-g | 20.3 |  | 1640.44
3 | Koparka jednonaczyniowa na podwoziu gąsienicowym 0.60·m3 (1) | m-g | 4.02 |  | 363.69
4 | Piła tarczowa Fi·710·mm | m-g | 0.01 |  | 0.05
5 | Pompa do betonu na samochodzie 60·m3/h (1) | m-g | 0.02 |  | 4.12
6 | Samochód dostawczy do 0.9·t (1) | m-g | 0.45 |  | 24.43
7 | Samochód samowyładowczy 5-10·t (1) | m-g | 63.73 |  | 4991.34
8 | Samochód samowyładowczy do 5·t (1) | m-g | 66.37 |  | 4304.1
9 | Samochód skrzyniowy (1) | m-g | 4.67 |  | 303.23
10 | Samochód skrzyniowy 5-10·t (1) | m-g | 3.68 |  | 285.53
11 | Samochód skrzyniowy do 5·t (1) | m-g | 0.02 |  | 1.19
12 | Spycharka gąsienicowa 74·kW (100·KM) (1) | m-g | 4.8 |  | 396.19
13 | Ubijak spalinowy 200·kg | m-g | 79.11 |  | 1564.8
14 | Walec statyczny samojezdny 15·t (1) | m-g | 0.26 |  | 22.99
15 | Żuraw samochodowy (1) | m-g | 15.33 |  | 896.81
16 | Żuraw samochodowy 4·t (1) | m-g | 4.58 |  | 315.47
Etap I - Wykonanie umocnień wylotów wraz z wykonaniem ziemnego rowu i zarurowań oraz zasypaniem istn. rowu
1 | Ciągnik kołowy (1) | m-g | 0.34 | 42.48 | 14.44
2 | Koparka jednonaczyniowa na podwoziu gąsienicowym 0.40·m3 (1) | m-g | 11.19 | 80.81 | 904.26
3 | Koparka jednonaczyniowa na podwoziu gąsienicowym 0.60·m3 (1) | m-g | 4.02 | 90.47 | 363.69
4 | Piła tarczowa Fi·710·mm | m-g | 0.01 | 4.69 | 0.05
5 | Pompa do betonu na samochodzie 60·m3/h (1) | m-g | 0.02 | 206.01 | 4.12
6 | Samochód dostawczy do 0.9·t (1) | m-g | 0.45 | 54.28 | 24.43
7 | Samochód samowyładowczy 5-10·t (1) | m-g | 38.11 | 78.32 | 2984.78
8 | Samochód samowyładowczy do 5·t (1) | m-g | 28.3 | 64.85 | 1835.26
9 | Samochód skrzyniowy (1) | m-g | 2.34 | 64.93 | 151.94
10 | Samochód skrzyniowy 5-10·t (1) | m-g | 3.68 | 77.59 | 285.53
11 | Samochód skrzyniowy do 5·t (1) | m-g | 0.02 | 59.6 | 1.19
12 | Spycharka gąsienicowa 74·kW (100·KM) (1) | m-g | 2.99 | 82.54 | 246.79
13 | Ubijak spalinowy 200·kg | m-g | 3.87 | 19.78 | 76.55
14 | Walec statyczny samojezdny 15·t (1) | m-g | 0.26 | 88.44 | 22.99
15 | Żuraw samochodowy (1) | m-g | 15.33 | 58.5 | 896.81
16 | Żuraw samochodowy 4·t (1) | m-g | 4.58 | 68.88 | 315.47
Etap II - Umocnienie projektowanego rowu elementami prefabrykowanymi wraz z wzmocnieniem podłoża oraz drenażem
1 | Ciągnik kołowy (1) | m-g | 2.33 | 42.48 | 98.98
2 | Koparka jednonaczyniowa na podwoziu gąsienicowym 0.40·m3 (1) | m-g | 9.11 | 80.81 | 736.18
3 | Samochód samowyładowczy 5-10·t (1) | m-g | 25.62 | 78.32 | 2006.56
4 | Samochód samowyładowczy do 5·t (1) | m-g | 38.07 | 64.85 | 2468.84
5 | Samochód skrzyniowy (1) | m-g | 2.33 | 64.93 | 151.29
6 | Spycharka gąsienicowa 74·kW (100·KM) (1) | m-g | 1.81 | 82.54 | 149.4
7 | Ubijak spalinowy 200·kg | m-g | 75.24 | 19.78 | 1488.25

## Tabela elem. scalonych
Numer | Kod CPV | Element | Wartość | Wartość dodatku | VAT
Nazwa inwestycji
1 |  | Etap I - Wykonanie umocnień wylotów wraz z wykonaniem ziemnego rowu i zarurowań oraz zasypaniem istn. rowu
|  | Umocnienie rowu na długości 5 m za istniejącym przepustem drogowym: | 0
1.1 |  | Odtworzenie trasy i punktów wysokościowych - D.01.01.01 (CPV 45100000-8) | 30.51
1.2 |  | Zdjęcie warstwy humusu i darniny - D.01.02.02 (CPV 45111000-8) | 73.4
1.3 |  | Wykonanie wykopów w gruntach nieskalistych - D.02.01.01 (CPV 45111000-8) | 435.98
1.4 |  | Umacnianianie powierzchniowe skarp, rowów i ścieków - D.06.01.01 (CPV 45112100-6) | 4601.95
1.5 |  | Sączki podłużne - D.03.03.01 (CPV 45255600-5) | 57.5
|  | Umocnienie wylotu rowu szczelnego do rowu bez nazwy na odcinku 3 m: | 0
1.6 |  | Odtworzenie trasy i punktów wysokościowych - D.01.01.01 (CPV 45100000-8) | 30.51
1.7 |  | Zdjęcie warstwy humusu i darniny - D.01.02.02 (CPV 45111000-8) | 42.02
1.8 |  | Wykonanie wykopów w gruntach nieskalistych - D.02.01.01 (CPV 45111000-8) | 338.95
1.9 |  | Umacnianianie powierzchniowe skarp, rowów i ścieków - D.06.01.01 (CPV 45112100-6) | 1353.2
1.10 |  | Sączki podłużne - D.03.03.01 (CPV 45255600-5) | 34.5
|  | Wykonanie robót związanych z realizacją rowu nieumocnionego | 0
1.11 |  | Odtworzenie trasy i punktów wysokościowych - D.01.01.01 (CPV 45100000-8) | 823.9
1.12 |  | Zdjęcie warstwy humusu i darniny - D.01.02.02 (CPV 45111000-8) | 2734.72
1.13 |  | Wykonanie wykopów w gruntach nieskalistych - D.02.01.01 (CPV 45111000-8) | 8898.07
1.14 |  | Kanalizacja deszczowa - D.03.02.01 (CPV 45255600-5) | 24815.44
1.15 |  | Sączki podłużne - D.03.03.01 (CPV 45255600-5) | 402.5
|  | VAT |  |  | 10274.82
2 |  | Etap II - Umocnienie projektowanego rowu elementami prefabrykowanymi wraz z wzmocnieniem podłoża oraz drenażem
2.1 |  | Wykonanie wykopów w gruntach nieskalistych - D.02.01.01 (CPV 45111000-8) | 9008.65
2.2 |  | Sączki podłużne - D.03.03.01 (CPV 45255600-5) | 2790.82
2.3 |  | Umacnianianie powierzchniowe skarp, rowów i ścieków - D.06.01.01 (CPV 45112100-6) | 90607.31
|  | VAT |  |  | 23553.56
|  | VAT |  |  | 33828.38

## Arkusz1
30.51
5.3
46.32
21.78
259.71
176.27
572.33
273.13
601.23
329.44
634.74
952.53
1238.55
57.5
30.51
3.04
26.51
12.47
201.91
137.04
195.99
174.45
120.08
388.46
474.22
34.5
823.9
197.47
1725.66
811.59
4876.7
475.62
3309.85
235.9
10895.5
2210.16
6151.48
423.32
8132.94
-2997.96
402.5
5366.42
3642.23
2790.82
16738.86
1871.71
13237.52
51124.08
7635.14
147079.93